## Összes gép
MEP – teljes fűrészgép-kínálat (mepsaws.it)
Forrás: mepsaws.it (MEP S.p.A. hivatalos gyártói adatlapok). Összegyűjtve: 2026-09-04. Cél: rendelhető termékként feltöltendő adatok a webshophoz.
Kategória | Típus (modell) | Rövid leírás | Fűrészlap/szalag méret | Motor teljesítmény | Sebesség | Vágási kapacitás | Max. pofanyitás | Gép méretei | Tömeg | Forrás URL (mepsaws.it)
Automata szalagfűrész | SHARK 332 DIRECT | Elektrohidraulikus automata szalagfűrészgép tömör rudak, csövek, profilok és gerendák vágásához -45°-tól +60°-ig. | 3650 x 27 x 0,9 mm | 2,2 kW, háromfázisú | 15–100 m/min | 0°: kör 300 mm, négyzet 250 mm, téglalap 330x250 mm; +45°: kör 260 mm, négyzet 200 mm, téglalap 260x200 mm; +60°: kör 180 mm, négyzet 170 mm, téglalap 170x170 mm; -45°: kör 240 mm, négyzet 160 mm, téglalap 240x160 mm | 335 mm | N/A | N/A | https://mepsaws.it/en/saws/automatic-band-saws/automatic-metal-bandsaw-efficiency-integration-p11985
Automata szalagfűrész | SHARK 331-1 NC 5.0 SPIDER | Elektrohidraulikus automata szalagfűrészgép fémek vágásához, 0°-tól +60°-ig terjedő gérvágási képességgel, automata és félautomata üzemmóddal. | 3650 x 27 x 0,9 mm | 2,2 kW, háromfázisú | 15–100 m/min | 0°: kör 300 mm, négyzet 260 mm, téglalap 330x260 mm; +45°: kör 240 mm, négyzet 230 mm, téglalap 240x160 mm; +60°: kör 160 mm, négyzet 150 mm, téglalap 150x150 mm | 335 mm | N/A | N/A | https://mepsaws.it/en/saws/automatic-band-saws/shark-331-nc-5.0-spider-mep-spa-p553
Automata szalagfűrész | SHARK 332-1 NC 5.0 | Elektrohidraulikus automata szalagfűrészgép fémek vágásához gérvágási lehetőséggel, több üzemmóddal (automata, félautomata, félautomata/dinamikus, manuális). | 3650 x 27 x 0,9 mm | 2,2 kW, háromfázisú | 15–100 m/min | 0°: kör 300 mm, négyzet 250 mm, téglalap 330x250 mm; +45°: kör 260 mm, négyzet 250 mm, téglalap 260x200 mm; +60°: kör 180 mm, négyzet 170 mm, téglalap 170x170 mm; -45°: kör 240 mm, négyzet 210 mm, téglalap 240x160 mm | 335 mm | N/A | N/A | https://mepsaws.it/en/saws/automatic-band-saws/shark-332-1-nc-5.0-mep-spa-p551
Automata szalagfűrész | SHARK 332 RC KONNECT | Automata elektromechanikus, elfordítható szalagfűrészgép vezérelt automatikus elfordulással, vas csövek, profilok és gerendák vágásához -60°-tól +60°-ig. | 3770 x 27 x 0,9 mm | 2,2 kW, háromfázisú (inverter 3,0 kW) | 15–100 m/min | 0°: kör 310 mm, négyzet 300 mm, téglalap 330x300 mm; +45°: kör 180 mm, négyzet 180 mm, téglalap 180x130 mm; +60°: kör 90 mm, négyzet 90 mm, téglalap 90x80 mm; -45°: kör 160 mm, négyzet 160 mm, téglalap 160x160 mm; -60°: kör 60 mm, négyzet 60 mm, téglalap 60x80 mm | 330 mm | N/A | N/A | https://mepsaws.it/en/saws/automatic-band-saws/shark-332-rc-konnect-mep-spa-p837
Automata szalagfűrész | SHARK 230-1 NC HS 5.0 | Kettős oszlopos elektrohidraulikus automata szalagfűrészgép 0°-os vágásokhoz, szerkezeti, rozsdamentes és ötvözött acélokhoz, automata és félautomata üzemmódban. | 2950 x 27 x 0,9 mm | 2,2 kW, háromfázisú | 15–100 m/min | 0°: kör 230 mm, négyzet 230 mm | 235 mm | N/A | N/A | https://mepsaws.it/en/saws/automatic-band-saws/shark-230-1-nc-hs-5.0-mep-spa-p555
Automata szalagfűrész | SHARK 350 NC HS 5.0 | Kettős oszlopos elektrohidraulikus automata szalagfűrészgép 0°-os vágásokhoz, szerkezeti, rozsdamentes és ötvözött acélok, tömör anyagok és profilok vágásához. | 4640 x 34 x 1,1 mm | 4,0 kW, háromfázisú (inverter 5,5 kW) | 15–115 m/min (opcionális készlettel 200 m/min-ig) | 0°: kör 350 mm, négyzet 350 mm | 355 mm | N/A | N/A | https://mepsaws.it/en/saws/automatic-band-saws/shark-350-nc-hs-5.0-double-column-automatic-band-sawing-machine-to-cut-metals-mep-spa-p566
Automata szalagfűrész | SHARK 350 CNC HS 4.0 | Kettős oszlopos elektromechanikus automata szalagfűrészgép 0°-os vágásokhoz, szerkezeti, rozsdamentes és ötvözött acélok tömör és profil formában, félautomata üzemmóddal is. | 4640 x 34 x 1,1 mm | 5,5 kW, háromfázisú (inverter 11 kW) | 15–115 m/min | 0°: kör 350 mm, négyzet 350 mm | 355 mm | N/A | N/A | https://mepsaws.it/en/saws/automatic-band-saws/shark-350-cnc-hs-4.0-double-column-automatic-band-sawing-machine-to-cut-metals-mep-spa-p567
Automata szalagfűrész | SHARK 460 KONNECT | Kettős oszlopos elektromechanikus automata szalagfűrészgép 0°-os vágásokhoz, szerkezeti, rozsdamentes és ötvözött acélok, tömör anyagok és profilok vágásához. | 6350 x 41 x 1,3 mm | 11 kW, háromfázisú (inverter 15 kW) | 15–200 m/min | 0°: kör 460 mm, négyzet 460 mm | 470 mm | N/A | N/A | https://mepsaws.it/en/saws/automatic-band-saws/shark-460-konnect-mep-spa-p630
Automata szalagfűrész | SHARK 662 H KONNECT | Kettős oszlopos automata elektromechanikus szalagfűrészgép elfordulással, csövek, profilok és acélgerendák vágásához -60° és +60° közötti szögekben. | 6700 x 41 x 1,3 mm | 9,2 kW, háromfázisú | 15–150 m/min | 0°: kör 450 mm, gerenda 450 mm, téglalap 660x450 mm; +45°: kör 400 mm, gerenda 400 mm, téglalap 400x450 mm; +60°: kör 250 mm, gerenda 250 mm, téglalap 250x450 mm; -45°: kör 400 mm, gerenda 400 mm, téglalap 400x450 mm; -60°: kör 250 mm, gerenda 250 mm, téglalap 250x450 mm | 660 mm | N/A | N/A | https://mepsaws.it/en/saws/automatic-band-saws/shark-662-h-konnect-p9692
Automata szalagfűrész | SHARK 660 CNC HS 4.0 | Kettős oszlopos elektromechanikus automata szalagfűrészgép 0°-os vágásokhoz, szerkezeti, rozsdamentes és ötvözött acélok tömör formában és profilokban. | 8400 x 54 x 1,6 mm | 15 kW, háromfázisú (inverter 22–47 kW/A) | 15–200 m/min | 0°: kör 660 mm, négyzet 660 mm | 670 mm | N/A | N/A | https://mepsaws.it/en/saws/automatic-band-saws/shark-660-cnc-hs-4.0-automatic-band-sawing-machine-to-cut-metals-mep-spa-p569
Félautomata szalagfűrész | SHARK 281 SXI EVO | Elektrohidraulikus félautomata szalagfűrész gérvágáshoz 0°-tól +60°-ig, mikroprocesszoros vezérléssel, mechanikus ütközőkkel 0°/45°/60°-nál. | 2950 x 27 x 0,9 mm | 1,5 / 1,8 kW, háromfázisú | 36 / 72 m/perc (2 fokozat) | 0°: kör Ø250, négyzet 230, téglalap 280x200 mm; +45°: kör Ø190, négyzet 180, téglalap 180x180 mm; +60°: kör Ø120, négyzet 110, téglalap 110x110 mm | 285 mm | N/A | N/A | https://mepsaws.it/en/saws/semi-automatic-band-saws/shark-281-sxi-evo-electrohydraulic-semi-automatic-band-sawing-machine-to-cut-from-0-to-60-left-mep-spa-p545
Félautomata szalagfűrész | SHARK 282 SXI EVO | Elektrohidraulikus félautomata szalagfűrész fémek gérvágásához -45°-tól +60°-ig, kézi és félautomata dinamikus ciklussal is működtethető. | 2950 x 27 x 0,9 mm | 1,5 / 1,8 kW, háromfázisú | 36 / 72 m/perc (2 fokozat) | 0°: kör Ø250, négyzet 220, téglalap 280x220 mm; +45°: kör Ø230, négyzet 200, téglalap 220x200 mm; +60°: kör Ø120, négyzet 80, téglalap 140x80 mm; -45°: kör Ø200, négyzet 170, téglalap 200x140 mm | 285 mm | N/A | N/A | https://mepsaws.it/en/saws/semi-automatic-band-saws/shark-282-sxi-evo-electrohydraulic-semi-automatic-band-sawing-machine-with-operation-also-in-manual-and-semi-automatic-dynamic-cycle-to-cut-from-45-right-to-60-left-mep-spa-p548
Félautomata szalagfűrész | SHARK 332-1 SXI EVO | Elektrohidraulikus félautomata szalagfűrész fémek vágásához -45°-tól +60°-ig, kézi, félautomata/dinamikus és félautomata üzemmóddal. | 3650 x 27 x 0,9 mm | 1,5 / 1,8 kW, háromfázisú | 40 / 80 m/perc (2 fokozat) | 0°: kör Ø300, négyzet 250, téglalap 330x250 mm; +45°: kör Ø260, négyzet 250, téglalap 260x200 mm; +60°: kör Ø180, négyzet 170, téglalap 170x170 mm; -45°: kör Ø240, négyzet 210, téglalap 240x160 mm | 335 mm | N/A | N/A | https://mepsaws.it/en/saws/semi-automatic-band-saws/shark-332-1-sxi-evo-semi-automatic-band-sawing-machine-with-operation-also-in-manual-and-semi-automatic-dynamic-cycle-to-cut-from-45-right-to-60-left-mep-spa-p550
Félautomata szalagfűrész | SHARK 382-1 SXI EVO | Elektrohidraulikus félautomata szalagfűrész fémek gérvágásához -45°-tól +60°-ig, kézi és félautomata/dinamikus üzemmóddal is. | 3770 x 27 x 0,9 mm | 1,5 / 1,8 kW, háromfázisú | 40 / 80 m/perc (2 fokozat) | 0°: kör Ø300, négyzet 250, téglalap 380x250 mm; +45°: kör Ø260, négyzet 250, téglalap 300x200 mm; +60°: kör Ø180, négyzet 170, téglalap 200x170 mm; -45°: kör Ø240, négyzet 210, téglalap 280x160 mm | 385 mm | N/A | N/A | https://mepsaws.it/en/saws/semi-automatic-band-saws/shark-382-1-sxi-evo-electrohydraulic-semi-automatic-band-sawing-machine-with-operation-also-in-manual-and-semi-automatic-dynamic-cycle-to-cut-from-45-right-to-60-left-mep-spa-p552
Félautomata szalagfűrész | SHARK 452-1 SXI EVO | Elektrohidraulikus félautomata szalagfűrész csövek, profilok és tartók gérvágásához -60°-tól +60°-ig, vektoros inverteres sebességszabályozással. | 4500 x 34 x 1,1 mm | 4,0 kW, háromfázisú | 15–100 m/perc (fokozatmentes, vektor inverter) | 0°: kör/cső Ø330, tartó 320, téglalap profil 450x320 mm; ±45°: kör/cső Ø320, tartó 300, téglalap 300x300 mm; ±60°: kör/cső Ø210, tartó 200, téglalap 200x200 mm | 455 mm | N/A | N/A | https://mepsaws.it/en/saws/semi-automatic-band-saws/shark-452-1-sxi-evo-electrohydraulic-semi-automatic-band-sawing-machine-to-cut-pipes-profiles-and-beams-mep-spa-p554
Félautomata szalagfűrész | SHARK 512 SXI EVO | Elektrohidraulikus félautomata szalagfűrész tartók és fémprofilok gérvágásához 60°-ig. | 4640 x 34 x 1,1 mm | 4,0 kW, háromfázisú | 15–100 m/perc (fokozatmentes) | 0°: kör Ø330, tartó 320, téglalap 510x320 mm; +45°: kör Ø320, tartó 320, téglalap 350x320 mm; +60°: kör Ø250, tartó 230, téglalap 220x310 mm; -45°: kör Ø320, tartó 320, téglalap 380x320 mm; -60°: kör Ø250, tartó 250, téglalap 240x320 mm | 515 mm | N/A | N/A | https://mepsaws.it/en/saws/semi-automatic-band-saws/shark-512-sxi-evo-electrohydraulic-semi-automatic-band-sawing-machine-to-cut-pipes-profiles-and-beams-mep-spa-p570
Félautomata szalagfűrész | SHARK 652 SXI H 5.0 | Kétoszlopos elektrohidraulikus félautomata szalagfűrész csövek, profilok és tartók vágásához -60°-tól +60°-ig. | 6700 x 41 x 1,3 mm | 9,2 kW, háromfázisú | 15–150 m/perc (fokozatmentes) | 0°: kör/négyzet Ø450, téglalap 650x450 mm; ±45°: kör/négyzet Ø400, téglalap 400x450 mm; ±60°: kör/négyzet Ø250, téglalap 250x450 mm | 660 mm | N/A | N/A | https://mepsaws.it/en/saws/semi-automatic-band-saws/shark-652-sxi-h-5.0-electrohydraulic-semi-automatic-band-sawing-machine-to-cut-pipes-and-beams-from-60-left-to-60-right-mep-spa-p571
Félautomata szalagfűrész | SHARK 652 SXI H 5.0 AUTO | Félautomata szalagfűrész nagyméretű fémszerkezetek vágásához, -60°-tól +60°-ig terjedő gérvágási tartománnyal. | 6700 x 41 x 1,3 mm | 9,2 kW, háromfázisú | 15–150 m/perc (fokozatmentes) | 0°: kör Ø450, négyzet 450, téglalap 650x450 mm; ±45°: kör Ø400, négyzet 400, téglalap 400x450 mm; ±60°: kör Ø250, négyzet 250, téglalap 250x450 mm | 660 mm | N/A | N/A | https://mepsaws.it/en/saws/semi-automatic-band-saws/shark-652-sxi-h-5.0-auto-p1371
Félautomata szalagfűrész | THOR 450 | Kétoszlopos félautomata szalagfűrész, tartós kivitel, csövek vágásához 450 mm-ig. | 6600 x 41 x 1,3 mm | 7,5 kW, háromfázisú | 20–100 m/perc (fokozatmentes) | 0°: kör Ø450, négyzet 450x450, téglalap/tartó 450x270 mm; egyéb szögekre nincs adat | 460 mm | N/A | N/A | https://mepsaws.it/en/saws/semi-automatic-band-saws/thor-450-mep-spa-p585
Félautomata szalagfűrész | THOR 560 | Kétoszlopos félautomata szalagfűrész szerkezeti acél vágásához 560 mm-ig, tartós és felhasználóbarát kivitelben. | 7700 x 54 x 1,6 mm | 11 kW, háromfázisú | 20–100 m/perc (fokozatmentes) | 0°: kör Ø560, négyzet 560x560, téglalap 560x340 mm; egyéb szögekre nincs adat | 570 mm | N/A | N/A | https://mepsaws.it/en/saws/semi-automatic-band-saws/thor-560-semi-automatic-band-sawing-machine-for-metals-p586
Félautomata szalagfűrész | THOR 660 | Kétoszlopos félautomata szalagfűrész, tartós kivitel, csövek vágásához 660 mm-ig. | 8800 x 67 x 1,6 mm | 11 kW, háromfázisú | 20–100 m/perc (fokozatmentes) | 0°: kör Ø660, négyzet 660x660, téglalap/tartó 660x400 mm; egyéb szögekre nincs adat | 670 mm | N/A | N/A | https://mepsaws.it/en/saws/semi-automatic-band-saws/thor-660-mep-spa-p587
Félautomata szalagfűrész | THOR 860 | Kétoszlopos félautomata szalagfűrész, tartós kivitel, csövek vágásához 860 mm-ig. | 9300 x 67 x 1,6 mm | 15 kW, háromfázisú | 20–100 m/perc (fokozatmentes) | 0°: kör Ø860, négyzet 860x860, téglalap/tartó 860x520 mm; egyéb szögekre nincs adat | 870 mm | N/A | N/A | https://mepsaws.it/en/saws/semi-automatic-band-saws/thor-860-mep-spa-p588
Félautomata szalagfűrész | THOR 1020 | Kétoszlopos félautomata szalagfűrész, tartós kivitel, csövek vágásához 1020 mm-ig. | 11000 x 67 x 1,6 mm | 15 kW, háromfázisú | 20–100 m/perc (fokozatmentes) | 0°: kör Ø1020, négyzet 1020x1020, téglalap/tartó 1020x620 mm; egyéb szögekre nincs adat | 1030 mm | N/A | N/A | https://mepsaws.it/en/saws/semi-automatic-band-saws/thor-1020-mep-spa-p589
Kézi szalagfűrész | PH 211-1 | Belépő szintű kézi (gravitációs) szalagfűrész, extra fokozattal, gérvágás 0°–+60°. | 2130×20×0,9 mm | 1,25 kW (egyfázisú) / 0,7–0,81 kW (háromfázisú) | 80 m/min (1 fok.) / 40–80 m/min (2 fok.) | 0°: Ø180 / 180×180 / 200×150 mm; +45°: Ø115 / 110×110 / 125×110 mm; +60°: Ø70 / 70×70 / 70×70 mm | 218 mm | N/A | kb. 190 kg (ellenőrizendő) | https://mepsaws.it/en/segatrici/ph-211-1-p536
Kézi szalagfűrész | PH 211-1 HB | Kézi szalagfűrész HB hidraulikus fékkel, felügyelet nélküli vágásra is. | 2130(±20)×20×0,9 mm | fő 1,25 kW, segéd 0,70/0,81 kW | 40–80 m/min | Megegyezik a PH 211-1 értékeivel (0°: Ø180/180×180/200×150; +45°: Ø115/110×110/125×110; +60°: Ø70/70×70/70×70) | 218 mm | 1510×645 mm (magasság N/A) | 190 kg | https://mepsaws.it/en/segatrici/ph-211-1-hb-p3024
Kézi szalagfűrész | PH 261-1 | Kézi (gravitációs) szalagfűrész csövek és profilok vágásához, gérvágás 0°–+60°. | 2450×27×0,9 mm | 0,94/1,1 kW (háromfázisú) | 46/92 m/min | 0°: Ø225/200×200/240×160; +45°: Ø160/140×140/155×115; +60°: Ø90/90×90/90×90 | 245 mm | N/A | kb. 245 kg (ellenőrizendő) | https://mepsaws.it/en/saws/ph-261-1-manual-pull-down-band-sawing-machine-to-cut-metals-mep-spa-p542
Kézi szalagfűrész | PH 261-1 HB | Kézi szalagfűrész HB hidraulikus fékkel. | 2450×27×0,9 mm | 0,94/1,1 kW | 46/92 m/min | Megegyezik a PH 261-1 értékeivel | 245 mm | N/A | N/A | https://mepsaws.it/en/saws/ph-261-1-hb-p1360
Kézi szalagfűrész | PH 262 | Kézi lehúzókaros szalagfűrész fémek vágásához, gérvágás -45°-tól +60°-ig. | 2450×27×0,9 mm | 0,7/0,81 kW (háromfázisú) | 46/92 m/min | 0°: Ø225/200/240×160; +45°: Ø160/140/155×115; +60°: Ø90/90/90×90; -45°: Ø145/125/150×100 | 245 mm | N/A | N/A | https://mepsaws.it/en/saws/manual-band-saws/ph-262-manual-pull-down-band-sawing-machine-to-cut-metals-mep-spa-p543
Kézi szalagfűrész | PH 262 HB | Kézi lehúzókaros szalagfűrész HB fékkel, fémek vágásához, gérvágás -45°-tól +60°-ig. | 2450×27×0,9 mm | 0,7/0,81 kW (háromfázisú) | 46/92 m/min | 0°: Ø225/200/240×160; +45°: Ø160/140/155×115; +60°: Ø90/90/90×90; -45°: Ø145/125/150×100 | 245 mm | N/A | N/A | https://mepsaws.it/en/saws/manual-band-saws/ph-262-hb-p1361
Kézi szalagfűrész | SHARK 281 | Kézi lehúzókaros szalagfűrész tömör anyagok vágásához, a márka legkelendőbb (bestseller) modellje. | 2950×27×0,9 mm | 1,5/1,8 kW (háromfázisú) | 36/72 m/min | 0°: Ø250/230/280×200; +45°: Ø190/180/180×180; +60°: Ø120/110/110×110 | 285 mm | N/A | N/A | https://mepsaws.it/en/saws/manual-band-saws/shark-281-manual-pull-down-band-sawing-machine-to-cut-metals-mep-spa-p544
Kézi szalagfűrész | SHARK 281 CCS | Kézi lehúzókaros szalagfűrész tömör anyagok vágásához, bestseller modell, felügyelettel vagy anélkül is üzemeltethető (CCS vágásvezérlés). | 2950×27×0,9 mm | 1,5/1,8 kW (háromfázisú) | 36/72 m/min | 0°: Ø250/230/280×200; +45°: Ø190/180/180×180; +60°: Ø120/110/110×110 | 285 mm | N/A | N/A | https://mepsaws.it/en/saws/manual-band-saws/shark-281-ccs-p1369
Kézi szalagfűrész | SHARK 281 CCS MA | Kézi lehúzókaros szalagfűrész tömör anyagok vágásához, bestseller modell, CCS vágásvezérléssel, felügyelettel vagy anélkül is üzemeltethető (MA kivitel). | 2950×27×0,9 mm | 1,5/1,8 kW (háromfázisú) | 36/72 m/min | 0°: Ø250/230/280×200; +45°: Ø190/180/180×180; +60°: Ø120/110/110×110 | 285 mm | N/A | N/A | https://mepsaws.it/en/saws/manual-band-saws/shark-281-ccs-ma-p1394
Kézi szalagfűrész | SHARK 282 | Kézi lehúzókaros szalagfűrész, a modern műhelyek minden vágási igényéhez ideális, gérvágás -45°-tól +60°-ig. | 2950×27×0,9 mm | 1,5/1,8 kW (háromfázisú) | 36/72 m/min | 0°: Ø250/220/280×220; +45°: Ø230/200/220×200; +60°: Ø120/80/140×80; -45°: Ø200/170/200×140 | 285 mm | N/A | N/A | https://mepsaws.it/en/saws/manual-band-saws/shark-282-manual-pull-down-band-sawing-machine-to-cut-metals-from-45-right-to-60-left-mep-spa-p547
Kézi szalagfűrész | SHARK 282 CCS | Kézi lehúzókaros szalagfűrész, a modern műhelyek minden vágási igényéhez ideális, CCS vágásvezérléssel, felügyelettel vagy anélkül is üzemeltethető. | 2950×27×0,9 mm | 1,5/1,8 kW (háromfázisú) | 36/72 m/min | 0°: Ø250/220/280×220; +45°: Ø230/200/220×200; +60°: Ø120/80/140×80; -45°: Ø200/170/200×140 | 285 mm | N/A | N/A | https://mepsaws.it/en/saws/manual-band-saws/shark-282-ccs-p1370
Kézi szalagfűrész | SHARK 282 CCS MA | Kézi lehúzókaros szalagfűrész, a modern műhelyek minden vágási igényéhez ideális, CCS vágásvezérléssel, felügyelettel vagy anélkül is üzemeltethető (MA kivitel). | 2950×27×0,9 mm | 1,5/1,8 kW (háromfázisú) | 36/72 m/min | 0°: Ø250/220/280×220; +45°: Ø230/200/220×200; +60°: Ø120/80/140×80; -45°: Ø200/170/200×140 | 285 mm | N/A | N/A | https://mepsaws.it/en/saws/manual-band-saws/shark-282-ccs-ma-p1395
Kézi szalagfűrész | SHARK 332-1 CCS | Kézi kettős gérvágású szalagfűrész CCS automata vágásvezérléssel, -45°-tól +60°-ig. | 3650×27×0,9 mm | 1,5/1,8 kW | 40/80 m/min (opcionális inverter 15-100 m/min) | 0°: Ø300/250×250/330×250; +45°: Ø260/250×250/260×200; +60°: Ø180/170×170/170×170; -45°: Ø240/210×210/240×160 | 335 mm | kb. 2250×1400×1950 mm (ellenőrizendő) | kb. 640 kg (ellenőrizendő) | https://mepsaws.it/en/saws/shark-332-1-ccs-band-sawing-machine-available-in-the-manual-version-or-with-the-cut-control-system-ccs-to-cut-from-60-left-to-45-right-mep-spa-p549
Nagysebességű automata körfűrész | VELOCEX 65 | Automata körfűrészgép acélok és ötvözetek 0°-os nagysebességű vágásához. | 250 x 2,0/1,70 x 32 mm (4/9/50 és 4/11/63 fogazat) | 7,5 kW (háromfázisú) | 50–200 m/perc | 0°-nál: kör Ø65 mm, négyzet 50 mm, lekerekített négyzet/profil 55 mm | 130 mm | N/A | N/A | https://mepsaws.it/en/saws/automatic-circular-saws-high-speed-cutting/velocex-65-mep-spa-p590
Nagysebességű automata körfűrész | VELOCEX 80 | Automata körfűrészgép acélok és ötvözetek 0°-os nagysebességű vágásához. | 285 x 2,0/1,70 x 32 mm vagy 315 x 2,0/1,70 x 32 mm | 11 kW (háromfázisú) | 50–200 m/perc | 0°-nál: kör Ø80 mm, négyzet 60 mm, lekerekített négyzet/profil 65 mm | 85 mm | N/A | N/A | https://mepsaws.it/en/saws/automatic-circular-saws-high-speed-cutting/velocex-80-mep-spa-p591
Nagysebességű automata körfűrész | VELOCEX 100 | Automata körfűrészgép acélok és ötvözetek 0°-os nagysebességű vágásához. | 360 x 2,6/2,25 x 40 mm vagy 390 x 2,6/2,25 x 40 mm (4/15/80 és 4/12/90 fogazat) | 15 kW (háromfázisú) | 50–200 m/perc | 0°-nál: kör Ø100 mm, négyzet 80 mm, lekerekített négyzet/profil 90 mm | 130 mm | N/A | N/A | https://mepsaws.it/en/saws/automatic-circular-saws-high-speed-cutting/velocex-100-mep-spa-p592
Nagysebességű automata körfűrész | VELOCEX 125 | Automata körfűrészgép acélok és ötvözetek 0°-os nagysebességű vágásához. | 420 x 2,7/2,25 x 50 mm vagy 460 x 2,7/2,25 x 50 mm (4/15/80 és 4/12/90 fogazat) | 18,6 kW (háromfázisú) | 50–200 m/perc | 0°-nál: kör Ø125 mm, négyzet 90 mm, lekerekített négyzet/profil 100 mm | 130 mm | N/A | N/A | https://mepsaws.it/en/saws/automatic-circular-saws-high-speed-cutting/velocex-125-mep-spa-p593
Nagysebességű automata körfűrész | VELOCEX 150 | Automata körfűrészgép acélok és ötvözetek 0°-os nagysebességű vágásához. | 460 x 2,7/2,25 x 50 mm vagy 530 x 2,7/2,25 x 50 mm (4/15/80 és 4/12/90 fogazat) | 30 kW (háromfázisú) | 50–200 m/perc | 0°-nál: kör Ø150 mm, négyzet 130 mm, lekerekített négyzet/profil 140 mm | 160 mm | N/A | N/A | https://mepsaws.it/en/saws/automatic-circular-saws-high-speed-cutting/velocex-150-mep-spa-p594
Nagysebességű automata körfűrész | VELOCEX 175 | Automata körfűrészgép acélok és ötvözetek 0°-os nagysebességű vágásához. | 560 x 3,0/2,5 x 50 mm (4/15/80 és 4/12/90 fogazat) | 30 kW (háromfázisú) | 50–200 m/perc | 0°-nál: kör Ø175 mm, négyzet 130 mm, lekerekített négyzet/profil 145 mm | 130 mm | N/A | N/A | https://mepsaws.it/en/saws/automatic-circular-saws-high-speed-cutting/velocex-175-mep-spa-p595
Automata körfűrész | COBRA 352 NC 5.0 | Elektropneumatikus automata fűrészgép, elektromosan hegesztett keményfém tárcsával könnyűfémek, alumínium profilok és tömör anyagok vágására, -45°-tól +45°-ig gérvágással. | HM 350 x 32 x 3,4 mm | 2,6 / 3,5 kW - háromfázisú | 1700 / 3400 f/perc (2 sebességfokozat) | 0°: kör 120 mm, négyzet 105 mm, téglalap 180x70 mm, tömör négyzet 80 mm; -45°: kör 110 mm, négyzet 95 mm, téglalap 135x60 mm, tömör négyzet 55 mm; +45°: kör 120 mm, négyzet 100 mm, téglalap 135x60 mm, tömör négyzet 55 mm | 180 mm | N/A | N/A | https://mepsaws.it/en/saws/automatic-circular-saws/cobra-352-nc-5.0-mep-spa-p565
Automata körfűrész | TIGER 352 NC 5.0 | Elektropneumatikus, függőleges automata körfűrészgép fémek vágására, -45°-tól +60°-ig gérvágási képességgel, automata és félautomata üzemmódban is működtethető. | HSS 350 x 32 x 2,5 mm | 2,6 kW - háromfázisú (inverter teljesítmény: 3,0 kW) | 12–40 / 36–120 f/perc | 0°: kör 115 mm, négyzet 95 mm, téglalap 180x95 mm, tömör kör 90 mm, tömör négyzet 90 mm; +45°: kör 110 mm, négyzet 95 mm, téglalap 125x95 mm, tömör kör 64 mm, tömör négyzet 64 mm, függőleges téglalap 64x90 mm; +60°: kör 90 mm, négyzet 90 mm, téglalap 90x90 mm, függőleges téglalap 90x95 mm, tömör kör 45 mm, tömör négyzet 45 mm, függőleges téglalap 45x90 mm; -45°: kör 110 mm, négyzet 95 mm, téglalap 125x95 mm, tömör kör 64 mm, tömör négyzet 64 mm, függőleges téglalap 64x90 mm | 190 mm (maradékdarab, tovább nem adagolható: 320 mm) | N/A | N/A | https://mepsaws.it/en/saws/automatic-circular-saws/tiger-352-nc-5.0-mep-spa-p558
Automata körfűrész | TIGER 372 CNC LR 4.0 | Elektropneumatikus automata körfűrészgép acélok vágására, -45°-tól +60°-ig gérvágással, félautomata üzemmódban is működtethető. | HSS 370 x 32 x 3 mm | 5,0 kW - háromfázisú | 15–150 f/perc | 0°: kör 120 mm, négyzet 100 mm, téglalap 180x100 mm, tömör kör 120 mm, tömör négyzet 110 mm, tömör téglalap 180x100 mm; +45°: kör 115 mm, négyzet 100 mm, téglalap 125x100 mm, tömör kör 70 mm, tömör négyzet 70 mm; +60°: kör 115 mm, négyzet 95 mm, tömör kör 50 mm, tömör négyzet 50 mm; -45°: kör 115 mm, négyzet 100 mm, téglalap 125x100 mm, tömör kör 70 mm, tömör négyzet 70 mm | 190 mm (min. vágási hossz: 10 mm; maradékdarab, tovább nem adagolható: 170 mm) | N/A | N/A | https://mepsaws.it/en/saws/automatic-circular-saws/tiger-372-cnc-lr-4.0-mep-spa-p572
Automata körfűrész | TIGER 372 CNC LR 4.0 RC | Elektropneumatikus automata körfűrészgép acélok vágására, -45°-tól +60°-ig gérvágással. | HSS 370 x 32 x 3 mm | 5,5 kW - háromfázisú | 15–150 f/perc | (optimalizált pofakészlettel) 0°: Ø 370, magasság 110 mm, szélesség 95 mm, téglalap 180x95 mm; +45°: Ø 370, magasság 80 mm, szélesség 80 mm, téglalap 80x95 mm; +60°: Ø 370, magasság 30 mm, szélesség 30 mm, téglalap 30x85 mm; -45°: Ø 370, magasság 55 mm, szélesség 55 mm, téglalap 55x80 mm | 190 mm (maradékdarab, tovább nem adagolható: 260 mm) | N/A | N/A | https://mepsaws.it/en/saws/automatic-circular-saws/tiger-372-cnc-lr-4.0-rc-mep-spa-p573
Automata körfűrész | TIGER 402 CNC HR 4.0 | Elektropneumatikus automata körfűrészgép alumínium és könnyűfémek precíziós vágására, -45°-tól +60°-ig gérvágással. | HM 400 x 32 mm | 3,3 / 4,4 kW - háromfázisú | 1400 / 2800 f/perc | 0°: kör 130 mm, négyzet 120 mm, téglalap 180x100 mm; +45°: kör 115 mm, négyzet 100 mm, téglalap 120x100 mm; +60°: kör 115 mm, négyzet 90 mm, téglalap 90x90 mm; -45°: kör 115 mm, négyzet 100 mm, téglalap 120x100 mm | 185 mm (maradékdarab, tovább nem adagolható: 160 mm) | N/A | N/A | https://mepsaws.it/en/saws/automatic-circular-saws/tiger-402-cnc-hr-4.0-mep-spa-p574
Automata körfűrész | TIGER 402 CNC HR 4.0 RC | Elektropneumatikus automata körfűrészgép alumínium és könnyűfémek vágására, -45°-tól +60°-ig gérvágással. | HM 400 x 32 mm | 3,3 / 4,4 kW - háromfázisú | 1400 / 2800 f/perc | 0°: kör 130 mm, négyzet 120 mm, téglalap 180x100 mm; +45°: kör 115 mm, négyzet 100 mm, téglalap 120x100 mm; +60°: kör 115 mm, négyzet 90 mm, téglalap 90x90 mm; -45°: kör 115 mm, négyzet 100 mm, téglalap 120x100 mm | 185 mm (maradékdarab, tovább nem adagolható: 260 mm) | N/A | N/A | https://mepsaws.it/en/saws/automatic-circular-saws/tiger-402-cnc-hr-4.0-rc-mep-spa-p575
Félautomata körfűrész | COBRA 352 SX EVO | Félautomata, elektropneumatikus, billenő körfűrészgép alumínium és könnyűfémek vágásához, keményfémlapkás tárcsával. | HM 350 x 32 x 3,4 mm | 1,5 / 2,2 kW (háromfázisú) | 1700 / 3400 ford/perc (2 sebesség) | 0°: kör 120 mm, négyzet 105 mm, tömör négyzet 80 mm, téglalap 180x70 mm; +45°: kör 110 mm, négyzet 95 mm, tömör négyzet 55 mm, téglalap 135x60 mm; -45°: kör 120 mm, négyzet 100 mm, tömör négyzet 55 mm, téglalap 135x60 mm | 180 mm | N/A | N/A | https://mepsaws.it/en/saws/semi-automatic-circular-saws/cobra-352-sx-evo-mep-spa-p564
Félautomata körfűrész | TIGER 352 SX EVO | Félautomata, függőleges fűrészgép acél vágásához 60°-tól balra 45°-ig jobbra, HSS tárcsával. | HSS 350 x 32 x 2,5 mm | 1,8 / 2,6 kW (háromfázisú) | 15/30/45/90 ford/perc (opcionálisan 30/60/90/180 ford/perc) | 0°: kör 115 mm, négyzet 95 mm, téglalap 180x95 mm; +45°: kör 110 mm, négyzet 95 mm, téglalap 125x95 mm, tömör téglalap 64x90 mm; +60°: kör 90 mm, négyzet 80 mm, téglalap 90x95 mm, tömör téglalap 45x90 mm; -45°: kör 110 mm, négyzet 95 mm, téglalap 125x95 mm, tömör téglalap 64x90 mm | 190 mm | N/A | N/A | https://mepsaws.it/en/saws/semi-automatic-circular-saws/tiger-352-sx-evo-semi-automatic-vertical-sawing-machine-to-cut-steels-from-60-left-to-45-right-with-hss-blade-mep-spa--p557
Félautomata körfűrész | TIGER 372 SX EVO | Félautomata, függőleges fűrészgép HSS tárcsával, fémek gérvágásához -45°-tól +60°-ig. | HSS 350 x 32 x 3 mm | 4 kW (háromfázisú) | 15–150 ford/perc | 0°: kör 115 mm, négyzet 95 mm, téglalap 180x95 mm, tömör kör 120 mm, tömör négyzet 90 mm; +45°: kör 110 mm, négyzet 95 mm, téglalap 125x95 mm, tömör kör 70 mm, tömör négyzet 64 mm, tömör téglalap 64x90 mm; +60°: kör 90 mm, négyzet 90 mm, téglalap 90x90 mm, tömör kör 70 mm, tömör négyzet 64 mm, tömör téglalap 64x90 mm; -45°: kör 110 mm, négyzet 95 mm, téglalap 125x95 mm, tömör kör 50 mm, tömör négyzet 45 mm, tömör téglalap 45x90 mm | 190 mm | N/A | N/A | https://mepsaws.it/en/saws/semi-automatic-circular-saws/tiger-372-sx-evo-semi-automatic-vertical-sawing-machine-to-cut-steels-from-60-left-to-45-right-mep-spa-p559
Kézi körfűrész | FALCON 352 | Kézi, lehúzható fejű körfűrész csövek, profilok és gerendák vágásához, HSS tárcsával, gérvágás 45° jobbra – 45° balra. | HSS 250÷350×32×2,5 mm | 1,1/2,2 kW (háromfázisú) | 30/60 f/perc (2 fokozat) | 0°: Ø350 kör 115, négyzet 100, téglalap 130×80, Ø250 tömör 50; +45°: kör 100, négyzet 85, téglalap 90×80, tömör 40; -45°: kör 75, négyzet 75, téglalap 90×65, tömör 40 | 130 mm | N/A | N/A | https://mepsaws.it/en/saws/manual-circular-saws/falcon-352-manual-pull-down-sawing-machine-with-hss-blade-to-cut-metals-from-45-right-to-45-left-mep-spa-p562
Kézi körfűrész | FALCON 352 MA | Kézi, lehúzható fejű körfűrész fémek vágásához, gérvágás 45° jobbra – 45° balra. | HSS 250÷350×32×2,5 mm | 1,1/2,2 kW (háromfázisú) | 30/60 f/perc (2 fokozat) | 0°: Ø350 kör 115, négyzet 100, téglalap 130×80, Ø250 tömör 50; +45°: kör 100, négyzet 85, téglalap 90×80, tömör 40; -45°: kör 75, négyzet 75, téglalap 90×65, tömör 40 | 130 mm | N/A | N/A | https://mepsaws.it/en/saws/manual-circular-saws/falcon-352-ma-p1384
Kézi körfűrész | TIGER 352 | Kézi, lehúzható fejű, függőleges körfűrész HSS tárcsával, csövek/profilok vágásához, vágás 60° balra – 45° jobbra. | HSS 350×32×2,5 mm | 1,8/2,6 kW (háromfázisú) | 15/30/45/90 f/perc (opcionálisan 30/60/90/180 f/perc) | 0°: kör 115, négyzet(profil) 95, téglalap(profil) 180×95, tömör négyzet 90; +45°: kör 110, négyzet 95, téglalap 125×95, tömör téglalap 64×90; +60°: kör 90, négyzet 80, téglalap 90×95, tömör téglalap 45×90; -45°: kör 110, négyzet 95, téglalap 125×95, tömör téglalap 64×90 | 190 mm | N/A | N/A | https://mepsaws.it/en/saws/manual-circular-saws/tiger-352-ma-manual-pull-down-vertical-sawing-machine-with-hss-blade-to-cut-from-60-left-to-45-right.-mep-spa-p556
Kézi körfűrész | TIGER 352 MA | Kézi, függőleges körfűrész csövek és profilok vágásához, elektropneumatikus működtetéssel és pneumatikus satuval. | HSS 350×32×2,5 mm | 1,8/2,6 kW (háromfázisú) | 15/30/45/90 f/perc (opcionálisan 30/60/90/180 f/perc) | 0°: kör 115, négyzet(profil) 95, téglalap(profil) 180×95, tömör négyzet 90; +45°: kör 110, négyzet 95, téglalap 125×95, tömör téglalap 64×90; +60°: kör 90, négyzet 80, téglalap 90×95, tömör téglalap 45×90; -45°: kör 110, négyzet 95, téglalap 125×95, tömör téglalap 64×90 | 190 mm | N/A | N/A | https://mepsaws.it/en/saws/manual-circular-saws/tiger-352-ma-p1383
Kézi körfűrész | COBRA 352 MA | Kézi, billenthető fejű körfűrész keményfém lapkás tárcsával, alumínium profilok és könnyűfémek vágásához, gérvágás 45° jobbra – 45° balra, fej dönthető 0°–45° balra. | HM 350×32×3,4 mm | 2,2 kW (egyfázisú) / 1,5–2,2 kW (háromfázisú) | 3400 f/perc (1 fok.) / 1700–3400 f/perc (2 fok.) | 0°: Ø120/105×105/180×70 (tömör négyzet 80); +45°: Ø110/95×95/135×60 (tömör 55); -45°: Ø120/100×100/135×60 (tömör 55) | 180 mm | nincs hivatalos adat (munkaasztal magassága 920 mm) | nincs hivatalos adat | https://mepsaws.it/en/segatrici/cobra-352-ma-p563
Kézi körfűrész | WILLY 225 | Kis, teljesen öntöttvas házas asztali körfűrész HSS tárcsával, gérvágás 0°–45° balra. Jelenleg nem szerepel a mepsaws.it aktív katalógusában (feltehetően kifutott/örökölt modell). | Ø225×Ø32×2 mm HSS DMo5 | 0,8 kW egyfázisú, 230V, 50Hz, IP54 | motor 1355 f/perc, tárcsa 50 f/perc | profil 0°: 65×60, 45° bal: 55×50; tömör 0°: 45×45, 45° bal: 40×40 | 70 mm | 640×90×370×710 (mélység) mm | 38 kg | https://vilniustech.lt/wp-content/uploads/2026/05/Metalo-pjovimo-stakles-MEP-Willy-225.pdf

## Automata szalagfűrész
Automata szalagfűrész
Forrás: mepsaws.it (MEP S.p.A.). Összegyűjtve: 2026-09-04.
Kategória | Típus (modell) | Rövid leírás | Fűrészlap/szalag méret | Motor teljesítmény | Sebesség | Vágási kapacitás | Max. pofanyitás | Gép méretei | Tömeg | Forrás URL (mepsaws.it)
Automata szalagfűrész | SHARK 332 DIRECT | Elektrohidraulikus automata szalagfűrészgép tömör rudak, csövek, profilok és gerendák vágásához -45°-tól +60°-ig. | 3650 x 27 x 0,9 mm | 2,2 kW, háromfázisú | 15–100 m/min | 0°: kör 300 mm, négyzet 250 mm, téglalap 330x250 mm; +45°: kör 260 mm, négyzet 200 mm, téglalap 260x200 mm; +60°: kör 180 mm, négyzet 170 mm, téglalap 170x170 mm; -45°: kör 240 mm, négyzet 160 mm, téglalap 240x160 mm | 335 mm | N/A | N/A | https://mepsaws.it/en/saws/automatic-band-saws/automatic-metal-bandsaw-efficiency-integration-p11985
Automata szalagfűrész | SHARK 331-1 NC 5.0 SPIDER | Elektrohidraulikus automata szalagfűrészgép fémek vágásához, 0°-tól +60°-ig terjedő gérvágási képességgel, automata és félautomata üzemmóddal. | 3650 x 27 x 0,9 mm | 2,2 kW, háromfázisú | 15–100 m/min | 0°: kör 300 mm, négyzet 260 mm, téglalap 330x260 mm; +45°: kör 240 mm, négyzet 230 mm, téglalap 240x160 mm; +60°: kör 160 mm, négyzet 150 mm, téglalap 150x150 mm | 335 mm | N/A | N/A | https://mepsaws.it/en/saws/automatic-band-saws/shark-331-nc-5.0-spider-mep-spa-p553
Automata szalagfűrész | SHARK 332-1 NC 5.0 | Elektrohidraulikus automata szalagfűrészgép fémek vágásához gérvágási lehetőséggel, több üzemmóddal (automata, félautomata, félautomata/dinamikus, manuális). | 3650 x 27 x 0,9 mm | 2,2 kW, háromfázisú | 15–100 m/min | 0°: kör 300 mm, négyzet 250 mm, téglalap 330x250 mm; +45°: kör 260 mm, négyzet 250 mm, téglalap 260x200 mm; +60°: kör 180 mm, négyzet 170 mm, téglalap 170x170 mm; -45°: kör 240 mm, négyzet 210 mm, téglalap 240x160 mm | 335 mm | N/A | N/A | https://mepsaws.it/en/saws/automatic-band-saws/shark-332-1-nc-5.0-mep-spa-p551
Automata szalagfűrész | SHARK 332 RC KONNECT | Automata elektromechanikus, elfordítható szalagfűrészgép vezérelt automatikus elfordulással, vas csövek, profilok és gerendák vágásához -60°-tól +60°-ig. | 3770 x 27 x 0,9 mm | 2,2 kW, háromfázisú (inverter 3,0 kW) | 15–100 m/min | 0°: kör 310 mm, négyzet 300 mm, téglalap 330x300 mm; +45°: kör 180 mm, négyzet 180 mm, téglalap 180x130 mm; +60°: kör 90 mm, négyzet 90 mm, téglalap 90x80 mm; -45°: kör 160 mm, négyzet 160 mm, téglalap 160x160 mm; -60°: kör 60 mm, négyzet 60 mm, téglalap 60x80 mm | 330 mm | N/A | N/A | https://mepsaws.it/en/saws/automatic-band-saws/shark-332-rc-konnect-mep-spa-p837
Automata szalagfűrész | SHARK 230-1 NC HS 5.0 | Kettős oszlopos elektrohidraulikus automata szalagfűrészgép 0°-os vágásokhoz, szerkezeti, rozsdamentes és ötvözött acélokhoz, automata és félautomata üzemmódban. | 2950 x 27 x 0,9 mm | 2,2 kW, háromfázisú | 15–100 m/min | 0°: kör 230 mm, négyzet 230 mm | 235 mm | N/A | N/A | https://mepsaws.it/en/saws/automatic-band-saws/shark-230-1-nc-hs-5.0-mep-spa-p555
Automata szalagfűrész | SHARK 350 NC HS 5.0 | Kettős oszlopos elektrohidraulikus automata szalagfűrészgép 0°-os vágásokhoz, szerkezeti, rozsdamentes és ötvözött acélok, tömör anyagok és profilok vágásához. | 4640 x 34 x 1,1 mm | 4,0 kW, háromfázisú (inverter 5,5 kW) | 15–115 m/min (opcionális készlettel 200 m/min-ig) | 0°: kör 350 mm, négyzet 350 mm | 355 mm | N/A | N/A | https://mepsaws.it/en/saws/automatic-band-saws/shark-350-nc-hs-5.0-double-column-automatic-band-sawing-machine-to-cut-metals-mep-spa-p566
Automata szalagfűrész | SHARK 350 CNC HS 4.0 | Kettős oszlopos elektromechanikus automata szalagfűrészgép 0°-os vágásokhoz, szerkezeti, rozsdamentes és ötvözött acélok tömör és profil formában, félautomata üzemmóddal is. | 4640 x 34 x 1,1 mm | 5,5 kW, háromfázisú (inverter 11 kW) | 15–115 m/min | 0°: kör 350 mm, négyzet 350 mm | 355 mm | N/A | N/A | https://mepsaws.it/en/saws/automatic-band-saws/shark-350-cnc-hs-4.0-double-column-automatic-band-sawing-machine-to-cut-metals-mep-spa-p567
Automata szalagfűrész | SHARK 460 KONNECT | Kettős oszlopos elektromechanikus automata szalagfűrészgép 0°-os vágásokhoz, szerkezeti, rozsdamentes és ötvözött acélok, tömör anyagok és profilok vágásához. | 6350 x 41 x 1,3 mm | 11 kW, háromfázisú (inverter 15 kW) | 15–200 m/min | 0°: kör 460 mm, négyzet 460 mm | 470 mm | N/A | N/A | https://mepsaws.it/en/saws/automatic-band-saws/shark-460-konnect-mep-spa-p630
Automata szalagfűrész | SHARK 662 H KONNECT | Kettős oszlopos automata elektromechanikus szalagfűrészgép elfordulással, csövek, profilok és acélgerendák vágásához -60° és +60° közötti szögekben. | 6700 x 41 x 1,3 mm | 9,2 kW, háromfázisú | 15–150 m/min | 0°: kör 450 mm, gerenda 450 mm, téglalap 660x450 mm; +45°: kör 400 mm, gerenda 400 mm, téglalap 400x450 mm; +60°: kör 250 mm, gerenda 250 mm, téglalap 250x450 mm; -45°: kör 400 mm, gerenda 400 mm, téglalap 400x450 mm; -60°: kör 250 mm, gerenda 250 mm, téglalap 250x450 mm | 660 mm | N/A | N/A | https://mepsaws.it/en/saws/automatic-band-saws/shark-662-h-konnect-p9692
Automata szalagfűrész | SHARK 660 CNC HS 4.0 | Kettős oszlopos elektromechanikus automata szalagfűrészgép 0°-os vágásokhoz, szerkezeti, rozsdamentes és ötvözött acélok tömör formában és profilokban. | 8400 x 54 x 1,6 mm | 15 kW, háromfázisú (inverter 22–47 kW/A) | 15–200 m/min | 0°: kör 660 mm, négyzet 660 mm | 670 mm | N/A | N/A | https://mepsaws.it/en/saws/automatic-band-saws/shark-660-cnc-hs-4.0-automatic-band-sawing-machine-to-cut-metals-mep-spa-p569

## Félautomata szalagfűr.
Félautomata szalagfűrész
Forrás: mepsaws.it (MEP S.p.A.). Összegyűjtve: 2026-09-04.
Kategória | Típus (modell) | Rövid leírás | Fűrészlap/szalag méret | Motor teljesítmény | Sebesség | Vágási kapacitás | Max. pofanyitás | Gép méretei | Tömeg | Forrás URL (mepsaws.it)
Félautomata szalagfűrész | SHARK 281 SXI EVO | Elektrohidraulikus félautomata szalagfűrész gérvágáshoz 0°-tól +60°-ig, mikroprocesszoros vezérléssel, mechanikus ütközőkkel 0°/45°/60°-nál. | 2950 x 27 x 0,9 mm | 1,5 / 1,8 kW, háromfázisú | 36 / 72 m/perc (2 fokozat) | 0°: kör Ø250, négyzet 230, téglalap 280x200 mm; +45°: kör Ø190, négyzet 180, téglalap 180x180 mm; +60°: kör Ø120, négyzet 110, téglalap 110x110 mm | 285 mm | N/A | N/A | https://mepsaws.it/en/saws/semi-automatic-band-saws/shark-281-sxi-evo-electrohydraulic-semi-automatic-band-sawing-machine-to-cut-from-0-to-60-left-mep-spa-p545
Félautomata szalagfűrész | SHARK 282 SXI EVO | Elektrohidraulikus félautomata szalagfűrész fémek gérvágásához -45°-tól +60°-ig, kézi és félautomata dinamikus ciklussal is működtethető. | 2950 x 27 x 0,9 mm | 1,5 / 1,8 kW, háromfázisú | 36 / 72 m/perc (2 fokozat) | 0°: kör Ø250, négyzet 220, téglalap 280x220 mm; +45°: kör Ø230, négyzet 200, téglalap 220x200 mm; +60°: kör Ø120, négyzet 80, téglalap 140x80 mm; -45°: kör Ø200, négyzet 170, téglalap 200x140 mm | 285 mm | N/A | N/A | https://mepsaws.it/en/saws/semi-automatic-band-saws/shark-282-sxi-evo-electrohydraulic-semi-automatic-band-sawing-machine-with-operation-also-in-manual-and-semi-automatic-dynamic-cycle-to-cut-from-45-right-to-60-left-mep-spa-p548
Félautomata szalagfűrész | SHARK 332-1 SXI EVO | Elektrohidraulikus félautomata szalagfűrész fémek vágásához -45°-tól +60°-ig, kézi, félautomata/dinamikus és félautomata üzemmóddal. | 3650 x 27 x 0,9 mm | 1,5 / 1,8 kW, háromfázisú | 40 / 80 m/perc (2 fokozat) | 0°: kör Ø300, négyzet 250, téglalap 330x250 mm; +45°: kör Ø260, négyzet 250, téglalap 260x200 mm; +60°: kör Ø180, négyzet 170, téglalap 170x170 mm; -45°: kör Ø240, négyzet 210, téglalap 240x160 mm | 335 mm | N/A | N/A | https://mepsaws.it/en/saws/semi-automatic-band-saws/shark-332-1-sxi-evo-semi-automatic-band-sawing-machine-with-operation-also-in-manual-and-semi-automatic-dynamic-cycle-to-cut-from-45-right-to-60-left-mep-spa-p550
Félautomata szalagfűrész | SHARK 382-1 SXI EVO | Elektrohidraulikus félautomata szalagfűrész fémek gérvágásához -45°-tól +60°-ig, kézi és félautomata/dinamikus üzemmóddal is. | 3770 x 27 x 0,9 mm | 1,5 / 1,8 kW, háromfázisú | 40 / 80 m/perc (2 fokozat) | 0°: kör Ø300, négyzet 250, téglalap 380x250 mm; +45°: kör Ø260, négyzet 250, téglalap 300x200 mm; +60°: kör Ø180, négyzet 170, téglalap 200x170 mm; -45°: kör Ø240, négyzet 210, téglalap 280x160 mm | 385 mm | N/A | N/A | https://mepsaws.it/en/saws/semi-automatic-band-saws/shark-382-1-sxi-evo-electrohydraulic-semi-automatic-band-sawing-machine-with-operation-also-in-manual-and-semi-automatic-dynamic-cycle-to-cut-from-45-right-to-60-left-mep-spa-p552
Félautomata szalagfűrész | SHARK 452-1 SXI EVO | Elektrohidraulikus félautomata szalagfűrész csövek, profilok és tartók gérvágásához -60°-tól +60°-ig, vektoros inverteres sebességszabályozással. | 4500 x 34 x 1,1 mm | 4,0 kW, háromfázisú | 15–100 m/perc (fokozatmentes, vektor inverter) | 0°: kör/cső Ø330, tartó 320, téglalap profil 450x320 mm; ±45°: kör/cső Ø320, tartó 300, téglalap 300x300 mm; ±60°: kör/cső Ø210, tartó 200, téglalap 200x200 mm | 455 mm | N/A | N/A | https://mepsaws.it/en/saws/semi-automatic-band-saws/shark-452-1-sxi-evo-electrohydraulic-semi-automatic-band-sawing-machine-to-cut-pipes-profiles-and-beams-mep-spa-p554
Félautomata szalagfűrész | SHARK 512 SXI EVO | Elektrohidraulikus félautomata szalagfűrész tartók és fémprofilok gérvágásához 60°-ig. | 4640 x 34 x 1,1 mm | 4,0 kW, háromfázisú | 15–100 m/perc (fokozatmentes) | 0°: kör Ø330, tartó 320, téglalap 510x320 mm; +45°: kör Ø320, tartó 320, téglalap 350x320 mm; +60°: kör Ø250, tartó 230, téglalap 220x310 mm; -45°: kör Ø320, tartó 320, téglalap 380x320 mm; -60°: kör Ø250, tartó 250, téglalap 240x320 mm | 515 mm | N/A | N/A | https://mepsaws.it/en/saws/semi-automatic-band-saws/shark-512-sxi-evo-electrohydraulic-semi-automatic-band-sawing-machine-to-cut-pipes-profiles-and-beams-mep-spa-p570
Félautomata szalagfűrész | SHARK 652 SXI H 5.0 | Kétoszlopos elektrohidraulikus félautomata szalagfűrész csövek, profilok és tartók vágásához -60°-tól +60°-ig. | 6700 x 41 x 1,3 mm | 9,2 kW, háromfázisú | 15–150 m/perc (fokozatmentes) | 0°: kör/négyzet Ø450, téglalap 650x450 mm; ±45°: kör/négyzet Ø400, téglalap 400x450 mm; ±60°: kör/négyzet Ø250, téglalap 250x450 mm | 660 mm | N/A | N/A | https://mepsaws.it/en/saws/semi-automatic-band-saws/shark-652-sxi-h-5.0-electrohydraulic-semi-automatic-band-sawing-machine-to-cut-pipes-and-beams-from-60-left-to-60-right-mep-spa-p571
Félautomata szalagfűrész | SHARK 652 SXI H 5.0 AUTO | Félautomata szalagfűrész nagyméretű fémszerkezetek vágásához, -60°-tól +60°-ig terjedő gérvágási tartománnyal. | 6700 x 41 x 1,3 mm | 9,2 kW, háromfázisú | 15–150 m/perc (fokozatmentes) | 0°: kör Ø450, négyzet 450, téglalap 650x450 mm; ±45°: kör Ø400, négyzet 400, téglalap 400x450 mm; ±60°: kör Ø250, négyzet 250, téglalap 250x450 mm | 660 mm | N/A | N/A | https://mepsaws.it/en/saws/semi-automatic-band-saws/shark-652-sxi-h-5.0-auto-p1371
Félautomata szalagfűrész | THOR 450 | Kétoszlopos félautomata szalagfűrész, tartós kivitel, csövek vágásához 450 mm-ig. | 6600 x 41 x 1,3 mm | 7,5 kW, háromfázisú | 20–100 m/perc (fokozatmentes) | 0°: kör Ø450, négyzet 450x450, téglalap/tartó 450x270 mm; egyéb szögekre nincs adat | 460 mm | N/A | N/A | https://mepsaws.it/en/saws/semi-automatic-band-saws/thor-450-mep-spa-p585
Félautomata szalagfűrész | THOR 560 | Kétoszlopos félautomata szalagfűrész szerkezeti acél vágásához 560 mm-ig, tartós és felhasználóbarát kivitelben. | 7700 x 54 x 1,6 mm | 11 kW, háromfázisú | 20–100 m/perc (fokozatmentes) | 0°: kör Ø560, négyzet 560x560, téglalap 560x340 mm; egyéb szögekre nincs adat | 570 mm | N/A | N/A | https://mepsaws.it/en/saws/semi-automatic-band-saws/thor-560-semi-automatic-band-sawing-machine-for-metals-p586
Félautomata szalagfűrész | THOR 660 | Kétoszlopos félautomata szalagfűrész, tartós kivitel, csövek vágásához 660 mm-ig. | 8800 x 67 x 1,6 mm | 11 kW, háromfázisú | 20–100 m/perc (fokozatmentes) | 0°: kör Ø660, négyzet 660x660, téglalap/tartó 660x400 mm; egyéb szögekre nincs adat | 670 mm | N/A | N/A | https://mepsaws.it/en/saws/semi-automatic-band-saws/thor-660-mep-spa-p587
Félautomata szalagfűrész | THOR 860 | Kétoszlopos félautomata szalagfűrész, tartós kivitel, csövek vágásához 860 mm-ig. | 9300 x 67 x 1,6 mm | 15 kW, háromfázisú | 20–100 m/perc (fokozatmentes) | 0°: kör Ø860, négyzet 860x860, téglalap/tartó 860x520 mm; egyéb szögekre nincs adat | 870 mm | N/A | N/A | https://mepsaws.it/en/saws/semi-automatic-band-saws/thor-860-mep-spa-p588
Félautomata szalagfűrész | THOR 1020 | Kétoszlopos félautomata szalagfűrész, tartós kivitel, csövek vágásához 1020 mm-ig. | 11000 x 67 x 1,6 mm | 15 kW, háromfázisú | 20–100 m/perc (fokozatmentes) | 0°: kör Ø1020, négyzet 1020x1020, téglalap/tartó 1020x620 mm; egyéb szögekre nincs adat | 1030 mm | N/A | N/A | https://mepsaws.it/en/saws/semi-automatic-band-saws/thor-1020-mep-spa-p589

## Kézi szalagfűrész
Kézi szalagfűrész
Forrás: mepsaws.it (MEP S.p.A.). Összegyűjtve: 2026-09-04.
Kategória | Típus (modell) | Rövid leírás | Fűrészlap/szalag méret | Motor teljesítmény | Sebesség | Vágási kapacitás | Max. pofanyitás | Gép méretei | Tömeg | Forrás URL (mepsaws.it)
Kézi szalagfűrész | PH 211-1 | Belépő szintű kézi (gravitációs) szalagfűrész, extra fokozattal, gérvágás 0°–+60°. | 2130×20×0,9 mm | 1,25 kW (egyfázisú) / 0,7–0,81 kW (háromfázisú) | 80 m/min (1 fok.) / 40–80 m/min (2 fok.) | 0°: Ø180 / 180×180 / 200×150 mm; +45°: Ø115 / 110×110 / 125×110 mm; +60°: Ø70 / 70×70 / 70×70 mm | 218 mm | N/A | kb. 190 kg (ellenőrizendő) | https://mepsaws.it/en/segatrici/ph-211-1-p536
Kézi szalagfűrész | PH 211-1 HB | Kézi szalagfűrész HB hidraulikus fékkel, felügyelet nélküli vágásra is. | 2130(±20)×20×0,9 mm | fő 1,25 kW, segéd 0,70/0,81 kW | 40–80 m/min | Megegyezik a PH 211-1 értékeivel (0°: Ø180/180×180/200×150; +45°: Ø115/110×110/125×110; +60°: Ø70/70×70/70×70) | 218 mm | 1510×645 mm (magasság N/A) | 190 kg | https://mepsaws.it/en/segatrici/ph-211-1-hb-p3024
Kézi szalagfűrész | PH 261-1 | Kézi (gravitációs) szalagfűrész csövek és profilok vágásához, gérvágás 0°–+60°. | 2450×27×0,9 mm | 0,94/1,1 kW (háromfázisú) | 46/92 m/min | 0°: Ø225/200×200/240×160; +45°: Ø160/140×140/155×115; +60°: Ø90/90×90/90×90 | 245 mm | N/A | kb. 245 kg (ellenőrizendő) | https://mepsaws.it/en/saws/ph-261-1-manual-pull-down-band-sawing-machine-to-cut-metals-mep-spa-p542
Kézi szalagfűrész | PH 261-1 HB | Kézi szalagfűrész HB hidraulikus fékkel. | 2450×27×0,9 mm | 0,94/1,1 kW | 46/92 m/min | Megegyezik a PH 261-1 értékeivel | 245 mm | N/A | N/A | https://mepsaws.it/en/saws/ph-261-1-hb-p1360
Kézi szalagfűrész | PH 262 | Kézi lehúzókaros szalagfűrész fémek vágásához, gérvágás -45°-tól +60°-ig. | 2450×27×0,9 mm | 0,7/0,81 kW (háromfázisú) | 46/92 m/min | 0°: Ø225/200/240×160; +45°: Ø160/140/155×115; +60°: Ø90/90/90×90; -45°: Ø145/125/150×100 | 245 mm | N/A | N/A | https://mepsaws.it/en/saws/manual-band-saws/ph-262-manual-pull-down-band-sawing-machine-to-cut-metals-mep-spa-p543
Kézi szalagfűrész | PH 262 HB | Kézi lehúzókaros szalagfűrész HB fékkel, fémek vágásához, gérvágás -45°-tól +60°-ig. | 2450×27×0,9 mm | 0,7/0,81 kW (háromfázisú) | 46/92 m/min | 0°: Ø225/200/240×160; +45°: Ø160/140/155×115; +60°: Ø90/90/90×90; -45°: Ø145/125/150×100 | 245 mm | N/A | N/A | https://mepsaws.it/en/saws/manual-band-saws/ph-262-hb-p1361
Kézi szalagfűrész | SHARK 281 | Kézi lehúzókaros szalagfűrész tömör anyagok vágásához, a márka legkelendőbb (bestseller) modellje. | 2950×27×0,9 mm | 1,5/1,8 kW (háromfázisú) | 36/72 m/min | 0°: Ø250/230/280×200; +45°: Ø190/180/180×180; +60°: Ø120/110/110×110 | 285 mm | N/A | N/A | https://mepsaws.it/en/saws/manual-band-saws/shark-281-manual-pull-down-band-sawing-machine-to-cut-metals-mep-spa-p544
Kézi szalagfűrész | SHARK 281 CCS | Kézi lehúzókaros szalagfűrész tömör anyagok vágásához, bestseller modell, felügyelettel vagy anélkül is üzemeltethető (CCS vágásvezérlés). | 2950×27×0,9 mm | 1,5/1,8 kW (háromfázisú) | 36/72 m/min | 0°: Ø250/230/280×200; +45°: Ø190/180/180×180; +60°: Ø120/110/110×110 | 285 mm | N/A | N/A | https://mepsaws.it/en/saws/manual-band-saws/shark-281-ccs-p1369
Kézi szalagfűrész | SHARK 281 CCS MA | Kézi lehúzókaros szalagfűrész tömör anyagok vágásához, bestseller modell, CCS vágásvezérléssel, felügyelettel vagy anélkül is üzemeltethető (MA kivitel). | 2950×27×0,9 mm | 1,5/1,8 kW (háromfázisú) | 36/72 m/min | 0°: Ø250/230/280×200; +45°: Ø190/180/180×180; +60°: Ø120/110/110×110 | 285 mm | N/A | N/A | https://mepsaws.it/en/saws/manual-band-saws/shark-281-ccs-ma-p1394
Kézi szalagfűrész | SHARK 282 | Kézi lehúzókaros szalagfűrész, a modern műhelyek minden vágási igényéhez ideális, gérvágás -45°-tól +60°-ig. | 2950×27×0,9 mm | 1,5/1,8 kW (háromfázisú) | 36/72 m/min | 0°: Ø250/220/280×220; +45°: Ø230/200/220×200; +60°: Ø120/80/140×80; -45°: Ø200/170/200×140 | 285 mm | N/A | N/A | https://mepsaws.it/en/saws/manual-band-saws/shark-282-manual-pull-down-band-sawing-machine-to-cut-metals-from-45-right-to-60-left-mep-spa-p547
Kézi szalagfűrész | SHARK 282 CCS | Kézi lehúzókaros szalagfűrész, a modern műhelyek minden vágási igényéhez ideális, CCS vágásvezérléssel, felügyelettel vagy anélkül is üzemeltethető. | 2950×27×0,9 mm | 1,5/1,8 kW (háromfázisú) | 36/72 m/min | 0°: Ø250/220/280×220; +45°: Ø230/200/220×200; +60°: Ø120/80/140×80; -45°: Ø200/170/200×140 | 285 mm | N/A | N/A | https://mepsaws.it/en/saws/manual-band-saws/shark-282-ccs-p1370
Kézi szalagfűrész | SHARK 282 CCS MA | Kézi lehúzókaros szalagfűrész, a modern műhelyek minden vágási igényéhez ideális, CCS vágásvezérléssel, felügyelettel vagy anélkül is üzemeltethető (MA kivitel). | 2950×27×0,9 mm | 1,5/1,8 kW (háromfázisú) | 36/72 m/min | 0°: Ø250/220/280×220; +45°: Ø230/200/220×200; +60°: Ø120/80/140×80; -45°: Ø200/170/200×140 | 285 mm | N/A | N/A | https://mepsaws.it/en/saws/manual-band-saws/shark-282-ccs-ma-p1395
Kézi szalagfűrész | SHARK 332-1 CCS | Kézi kettős gérvágású szalagfűrész CCS automata vágásvezérléssel, -45°-tól +60°-ig. | 3650×27×0,9 mm | 1,5/1,8 kW | 40/80 m/min (opcionális inverter 15-100 m/min) | 0°: Ø300/250×250/330×250; +45°: Ø260/250×250/260×200; +60°: Ø180/170×170/170×170; -45°: Ø240/210×210/240×160 | 335 mm | kb. 2250×1400×1950 mm (ellenőrizendő) | kb. 640 kg (ellenőrizendő) | https://mepsaws.it/en/saws/shark-332-1-ccs-band-sawing-machine-available-in-the-manual-version-or-with-the-cut-control-system-ccs-to-cut-from-60-left-to-45-right-mep-spa-p549

## Nagyseb. körfűrész
Nagysebességű automata körfűrész
Forrás: mepsaws.it (MEP S.p.A.). Összegyűjtve: 2026-09-04.
Kategória | Típus (modell) | Rövid leírás | Fűrészlap/szalag méret | Motor teljesítmény | Sebesség | Vágási kapacitás | Max. pofanyitás | Gép méretei | Tömeg | Forrás URL (mepsaws.it)
Nagysebességű automata körfűrész | VELOCEX 65 | Automata körfűrészgép acélok és ötvözetek 0°-os nagysebességű vágásához. | 250 x 2,0/1,70 x 32 mm (4/9/50 és 4/11/63 fogazat) | 7,5 kW (háromfázisú) | 50–200 m/perc | 0°-nál: kör Ø65 mm, négyzet 50 mm, lekerekített négyzet/profil 55 mm | 130 mm | N/A | N/A | https://mepsaws.it/en/saws/automatic-circular-saws-high-speed-cutting/velocex-65-mep-spa-p590
Nagysebességű automata körfűrész | VELOCEX 80 | Automata körfűrészgép acélok és ötvözetek 0°-os nagysebességű vágásához. | 285 x 2,0/1,70 x 32 mm vagy 315 x 2,0/1,70 x 32 mm | 11 kW (háromfázisú) | 50–200 m/perc | 0°-nál: kör Ø80 mm, négyzet 60 mm, lekerekített négyzet/profil 65 mm | 85 mm | N/A | N/A | https://mepsaws.it/en/saws/automatic-circular-saws-high-speed-cutting/velocex-80-mep-spa-p591
Nagysebességű automata körfűrész | VELOCEX 100 | Automata körfűrészgép acélok és ötvözetek 0°-os nagysebességű vágásához. | 360 x 2,6/2,25 x 40 mm vagy 390 x 2,6/2,25 x 40 mm (4/15/80 és 4/12/90 fogazat) | 15 kW (háromfázisú) | 50–200 m/perc | 0°-nál: kör Ø100 mm, négyzet 80 mm, lekerekített négyzet/profil 90 mm | 130 mm | N/A | N/A | https://mepsaws.it/en/saws/automatic-circular-saws-high-speed-cutting/velocex-100-mep-spa-p592
Nagysebességű automata körfűrész | VELOCEX 125 | Automata körfűrészgép acélok és ötvözetek 0°-os nagysebességű vágásához. | 420 x 2,7/2,25 x 50 mm vagy 460 x 2,7/2,25 x 50 mm (4/15/80 és 4/12/90 fogazat) | 18,6 kW (háromfázisú) | 50–200 m/perc | 0°-nál: kör Ø125 mm, négyzet 90 mm, lekerekített négyzet/profil 100 mm | 130 mm | N/A | N/A | https://mepsaws.it/en/saws/automatic-circular-saws-high-speed-cutting/velocex-125-mep-spa-p593
Nagysebességű automata körfűrész | VELOCEX 150 | Automata körfűrészgép acélok és ötvözetek 0°-os nagysebességű vágásához. | 460 x 2,7/2,25 x 50 mm vagy 530 x 2,7/2,25 x 50 mm (4/15/80 és 4/12/90 fogazat) | 30 kW (háromfázisú) | 50–200 m/perc | 0°-nál: kör Ø150 mm, négyzet 130 mm, lekerekített négyzet/profil 140 mm | 160 mm | N/A | N/A | https://mepsaws.it/en/saws/automatic-circular-saws-high-speed-cutting/velocex-150-mep-spa-p594
Nagysebességű automata körfűrész | VELOCEX 175 | Automata körfűrészgép acélok és ötvözetek 0°-os nagysebességű vágásához. | 560 x 3,0/2,5 x 50 mm (4/15/80 és 4/12/90 fogazat) | 30 kW (háromfázisú) | 50–200 m/perc | 0°-nál: kör Ø175 mm, négyzet 130 mm, lekerekített négyzet/profil 145 mm | 130 mm | N/A | N/A | https://mepsaws.it/en/saws/automatic-circular-saws-high-speed-cutting/velocex-175-mep-spa-p595

## Automata körfűrész
Automata körfűrész
Forrás: mepsaws.it (MEP S.p.A.). Összegyűjtve: 2026-09-04.
Kategória | Típus (modell) | Rövid leírás | Fűrészlap/szalag méret | Motor teljesítmény | Sebesség | Vágási kapacitás | Max. pofanyitás | Gép méretei | Tömeg | Forrás URL (mepsaws.it)
Automata körfűrész | COBRA 352 NC 5.0 | Elektropneumatikus automata fűrészgép, elektromosan hegesztett keményfém tárcsával könnyűfémek, alumínium profilok és tömör anyagok vágására, -45°-tól +45°-ig gérvágással. | HM 350 x 32 x 3,4 mm | 2,6 / 3,5 kW - háromfázisú | 1700 / 3400 f/perc (2 sebességfokozat) | 0°: kör 120 mm, négyzet 105 mm, téglalap 180x70 mm, tömör négyzet 80 mm; -45°: kör 110 mm, négyzet 95 mm, téglalap 135x60 mm, tömör négyzet 55 mm; +45°: kör 120 mm, négyzet 100 mm, téglalap 135x60 mm, tömör négyzet 55 mm | 180 mm | N/A | N/A | https://mepsaws.it/en/saws/automatic-circular-saws/cobra-352-nc-5.0-mep-spa-p565
Automata körfűrész | TIGER 352 NC 5.0 | Elektropneumatikus, függőleges automata körfűrészgép fémek vágására, -45°-tól +60°-ig gérvágási képességgel, automata és félautomata üzemmódban is működtethető. | HSS 350 x 32 x 2,5 mm | 2,6 kW - háromfázisú (inverter teljesítmény: 3,0 kW) | 12–40 / 36–120 f/perc | 0°: kör 115 mm, négyzet 95 mm, téglalap 180x95 mm, tömör kör 90 mm, tömör négyzet 90 mm; +45°: kör 110 mm, négyzet 95 mm, téglalap 125x95 mm, tömör kör 64 mm, tömör négyzet 64 mm, függőleges téglalap 64x90 mm; +60°: kör 90 mm, négyzet 90 mm, téglalap 90x90 mm, függőleges téglalap 90x95 mm, tömör kör 45 mm, tömör négyzet 45 mm, függőleges téglalap 45x90 mm; -45°: kör 110 mm, négyzet 95 mm, téglalap 125x95 mm, tömör kör 64 mm, tömör négyzet 64 mm, függőleges téglalap 64x90 mm | 190 mm (maradékdarab, tovább nem adagolható: 320 mm) | N/A | N/A | https://mepsaws.it/en/saws/automatic-circular-saws/tiger-352-nc-5.0-mep-spa-p558
Automata körfűrész | TIGER 372 CNC LR 4.0 | Elektropneumatikus automata körfűrészgép acélok vágására, -45°-tól +60°-ig gérvágással, félautomata üzemmódban is működtethető. | HSS 370 x 32 x 3 mm | 5,0 kW - háromfázisú | 15–150 f/perc | 0°: kör 120 mm, négyzet 100 mm, téglalap 180x100 mm, tömör kör 120 mm, tömör négyzet 110 mm, tömör téglalap 180x100 mm; +45°: kör 115 mm, négyzet 100 mm, téglalap 125x100 mm, tömör kör 70 mm, tömör négyzet 70 mm; +60°: kör 115 mm, négyzet 95 mm, tömör kör 50 mm, tömör négyzet 50 mm; -45°: kör 115 mm, négyzet 100 mm, téglalap 125x100 mm, tömör kör 70 mm, tömör négyzet 70 mm | 190 mm (min. vágási hossz: 10 mm; maradékdarab, tovább nem adagolható: 170 mm) | N/A | N/A | https://mepsaws.it/en/saws/automatic-circular-saws/tiger-372-cnc-lr-4.0-mep-spa-p572
Automata körfűrész | TIGER 372 CNC LR 4.0 RC | Elektropneumatikus automata körfűrészgép acélok vágására, -45°-tól +60°-ig gérvágással. | HSS 370 x 32 x 3 mm | 5,5 kW - háromfázisú | 15–150 f/perc | (optimalizált pofakészlettel) 0°: Ø 370, magasság 110 mm, szélesség 95 mm, téglalap 180x95 mm; +45°: Ø 370, magasság 80 mm, szélesség 80 mm, téglalap 80x95 mm; +60°: Ø 370, magasság 30 mm, szélesség 30 mm, téglalap 30x85 mm; -45°: Ø 370, magasság 55 mm, szélesség 55 mm, téglalap 55x80 mm | 190 mm (maradékdarab, tovább nem adagolható: 260 mm) | N/A | N/A | https://mepsaws.it/en/saws/automatic-circular-saws/tiger-372-cnc-lr-4.0-rc-mep-spa-p573
Automata körfűrész | TIGER 402 CNC HR 4.0 | Elektropneumatikus automata körfűrészgép alumínium és könnyűfémek precíziós vágására, -45°-tól +60°-ig gérvágással. | HM 400 x 32 mm | 3,3 / 4,4 kW - háromfázisú | 1400 / 2800 f/perc | 0°: kör 130 mm, négyzet 120 mm, téglalap 180x100 mm; +45°: kör 115 mm, négyzet 100 mm, téglalap 120x100 mm; +60°: kör 115 mm, négyzet 90 mm, téglalap 90x90 mm; -45°: kör 115 mm, négyzet 100 mm, téglalap 120x100 mm | 185 mm (maradékdarab, tovább nem adagolható: 160 mm) | N/A | N/A | https://mepsaws.it/en/saws/automatic-circular-saws/tiger-402-cnc-hr-4.0-mep-spa-p574
Automata körfűrész | TIGER 402 CNC HR 4.0 RC | Elektropneumatikus automata körfűrészgép alumínium és könnyűfémek vágására, -45°-tól +60°-ig gérvágással. | HM 400 x 32 mm | 3,3 / 4,4 kW - háromfázisú | 1400 / 2800 f/perc | 0°: kör 130 mm, négyzet 120 mm, téglalap 180x100 mm; +45°: kör 115 mm, négyzet 100 mm, téglalap 120x100 mm; +60°: kör 115 mm, négyzet 90 mm, téglalap 90x90 mm; -45°: kör 115 mm, négyzet 100 mm, téglalap 120x100 mm | 185 mm (maradékdarab, tovább nem adagolható: 260 mm) | N/A | N/A | https://mepsaws.it/en/saws/automatic-circular-saws/tiger-402-cnc-hr-4.0-rc-mep-spa-p575

## Félautomata körfűrész
Félautomata körfűrész
Forrás: mepsaws.it (MEP S.p.A.). Összegyűjtve: 2026-09-04.
Kategória | Típus (modell) | Rövid leírás | Fűrészlap/szalag méret | Motor teljesítmény | Sebesség | Vágási kapacitás | Max. pofanyitás | Gép méretei | Tömeg | Forrás URL (mepsaws.it)
Félautomata körfűrész | COBRA 352 SX EVO | Félautomata, elektropneumatikus, billenő körfűrészgép alumínium és könnyűfémek vágásához, keményfémlapkás tárcsával. | HM 350 x 32 x 3,4 mm | 1,5 / 2,2 kW (háromfázisú) | 1700 / 3400 ford/perc (2 sebesség) | 0°: kör 120 mm, négyzet 105 mm, tömör négyzet 80 mm, téglalap 180x70 mm; +45°: kör 110 mm, négyzet 95 mm, tömör négyzet 55 mm, téglalap 135x60 mm; -45°: kör 120 mm, négyzet 100 mm, tömör négyzet 55 mm, téglalap 135x60 mm | 180 mm | N/A | N/A | https://mepsaws.it/en/saws/semi-automatic-circular-saws/cobra-352-sx-evo-mep-spa-p564
Félautomata körfűrész | TIGER 352 SX EVO | Félautomata, függőleges fűrészgép acél vágásához 60°-tól balra 45°-ig jobbra, HSS tárcsával. | HSS 350 x 32 x 2,5 mm | 1,8 / 2,6 kW (háromfázisú) | 15/30/45/90 ford/perc (opcionálisan 30/60/90/180 ford/perc) | 0°: kör 115 mm, négyzet 95 mm, téglalap 180x95 mm; +45°: kör 110 mm, négyzet 95 mm, téglalap 125x95 mm, tömör téglalap 64x90 mm; +60°: kör 90 mm, négyzet 80 mm, téglalap 90x95 mm, tömör téglalap 45x90 mm; -45°: kör 110 mm, négyzet 95 mm, téglalap 125x95 mm, tömör téglalap 64x90 mm | 190 mm | N/A | N/A | https://mepsaws.it/en/saws/semi-automatic-circular-saws/tiger-352-sx-evo-semi-automatic-vertical-sawing-machine-to-cut-steels-from-60-left-to-45-right-with-hss-blade-mep-spa--p557
Félautomata körfűrész | TIGER 372 SX EVO | Félautomata, függőleges fűrészgép HSS tárcsával, fémek gérvágásához -45°-tól +60°-ig. | HSS 350 x 32 x 3 mm | 4 kW (háromfázisú) | 15–150 ford/perc | 0°: kör 115 mm, négyzet 95 mm, téglalap 180x95 mm, tömör kör 120 mm, tömör négyzet 90 mm; +45°: kör 110 mm, négyzet 95 mm, téglalap 125x95 mm, tömör kör 70 mm, tömör négyzet 64 mm, tömör téglalap 64x90 mm; +60°: kör 90 mm, négyzet 90 mm, téglalap 90x90 mm, tömör kör 70 mm, tömör négyzet 64 mm, tömör téglalap 64x90 mm; -45°: kör 110 mm, négyzet 95 mm, téglalap 125x95 mm, tömör kör 50 mm, tömör négyzet 45 mm, tömör téglalap 45x90 mm | 190 mm | N/A | N/A | https://mepsaws.it/en/saws/semi-automatic-circular-saws/tiger-372-sx-evo-semi-automatic-vertical-sawing-machine-to-cut-steels-from-60-left-to-45-right-mep-spa-p559

## Kézi körfűrész
Kézi körfűrész
Forrás: mepsaws.it (MEP S.p.A.). Összegyűjtve: 2026-09-04.
Kategória | Típus (modell) | Rövid leírás | Fűrészlap/szalag méret | Motor teljesítmény | Sebesség | Vágási kapacitás | Max. pofanyitás | Gép méretei | Tömeg | Forrás URL (mepsaws.it)
Kézi körfűrész | FALCON 352 | Kézi, lehúzható fejű körfűrész csövek, profilok és gerendák vágásához, HSS tárcsával, gérvágás 45° jobbra – 45° balra. | HSS 250÷350×32×2,5 mm | 1,1/2,2 kW (háromfázisú) | 30/60 f/perc (2 fokozat) | 0°: Ø350 kör 115, négyzet 100, téglalap 130×80, Ø250 tömör 50; +45°: kör 100, négyzet 85, téglalap 90×80, tömör 40; -45°: kör 75, négyzet 75, téglalap 90×65, tömör 40 | 130 mm | N/A | N/A | https://mepsaws.it/en/saws/manual-circular-saws/falcon-352-manual-pull-down-sawing-machine-with-hss-blade-to-cut-metals-from-45-right-to-45-left-mep-spa-p562
Kézi körfűrész | FALCON 352 MA | Kézi, lehúzható fejű körfűrész fémek vágásához, gérvágás 45° jobbra – 45° balra. | HSS 250÷350×32×2,5 mm | 1,1/2,2 kW (háromfázisú) | 30/60 f/perc (2 fokozat) | 0°: Ø350 kör 115, négyzet 100, téglalap 130×80, Ø250 tömör 50; +45°: kör 100, négyzet 85, téglalap 90×80, tömör 40; -45°: kör 75, négyzet 75, téglalap 90×65, tömör 40 | 130 mm | N/A | N/A | https://mepsaws.it/en/saws/manual-circular-saws/falcon-352-ma-p1384
Kézi körfűrész | TIGER 352 | Kézi, lehúzható fejű, függőleges körfűrész HSS tárcsával, csövek/profilok vágásához, vágás 60° balra – 45° jobbra. | HSS 350×32×2,5 mm | 1,8/2,6 kW (háromfázisú) | 15/30/45/90 f/perc (opcionálisan 30/60/90/180 f/perc) | 0°: kör 115, négyzet(profil) 95, téglalap(profil) 180×95, tömör négyzet 90; +45°: kör 110, négyzet 95, téglalap 125×95, tömör téglalap 64×90; +60°: kör 90, négyzet 80, téglalap 90×95, tömör téglalap 45×90; -45°: kör 110, négyzet 95, téglalap 125×95, tömör téglalap 64×90 | 190 mm | N/A | N/A | https://mepsaws.it/en/saws/manual-circular-saws/tiger-352-ma-manual-pull-down-vertical-sawing-machine-with-hss-blade-to-cut-from-60-left-to-45-right.-mep-spa-p556
Kézi körfűrész | TIGER 352 MA | Kézi, függőleges körfűrész csövek és profilok vágásához, elektropneumatikus működtetéssel és pneumatikus satuval. | HSS 350×32×2,5 mm | 1,8/2,6 kW (háromfázisú) | 15/30/45/90 f/perc (opcionálisan 30/60/90/180 f/perc) | 0°: kör 115, négyzet(profil) 95, téglalap(profil) 180×95, tömör négyzet 90; +45°: kör 110, négyzet 95, téglalap 125×95, tömör téglalap 64×90; +60°: kör 90, négyzet 80, téglalap 90×95, tömör téglalap 45×90; -45°: kör 110, négyzet 95, téglalap 125×95, tömör téglalap 64×90 | 190 mm | N/A | N/A | https://mepsaws.it/en/saws/manual-circular-saws/tiger-352-ma-p1383
Kézi körfűrész | COBRA 352 MA | Kézi, billenthető fejű körfűrész keményfém lapkás tárcsával, alumínium profilok és könnyűfémek vágásához, gérvágás 45° jobbra – 45° balra, fej dönthető 0°–45° balra. | HM 350×32×3,4 mm | 2,2 kW (egyfázisú) / 1,5–2,2 kW (háromfázisú) | 3400 f/perc (1 fok.) / 1700–3400 f/perc (2 fok.) | 0°: Ø120/105×105/180×70 (tömör négyzet 80); +45°: Ø110/95×95/135×60 (tömör 55); -45°: Ø120/100×100/135×60 (tömör 55) | 180 mm | nincs hivatalos adat (munkaasztal magassága 920 mm) | nincs hivatalos adat | https://mepsaws.it/en/segatrici/cobra-352-ma-p563
Kézi körfűrész | WILLY 225 | Kis, teljesen öntöttvas házas asztali körfűrész HSS tárcsával, gérvágás 0°–45° balra. Jelenleg nem szerepel a mepsaws.it aktív katalógusában (feltehetően kifutott/örökölt modell). | Ø225×Ø32×2 mm HSS DMo5 | 0,8 kW egyfázisú, 230V, 50Hz, IP54 | motor 1355 f/perc, tárcsa 50 f/perc | profil 0°: 65×60, 45° bal: 55×50; tömör 0°: 45×45, 45° bal: 40×40 | 70 mm | 640×90×370×710 (mélység) mm | 38 kg | https://vilniustech.lt/wp-content/uploads/2026/05/Metalo-pjovimo-stakles-MEP-Willy-225.pdf

## Megjegyzések
Megjegyzések a termékfeltöltéshez
1) A táblázat a mepsaws.it (MEP S.p.A., olasz fűrészgép-gyártó) 2026.09.04-én elérhető teljes online katalógusát tartalmazza: 7 fő kategória, összesen 57 gép/modellváltozat.
2) Kategóriák: Automata szalagfűrész (SHARK sorozat, 10 db), Félautomata szalagfűrész (SHARK/THOR, 13 db), Kézi szalagfűrész (PH/SHARK, 13 db), Nagysebességű automata körfűrész (VELOCEX, 6 db), Automata körfűrész (COBRA/TIGER, 6 db), Félautomata körfűrész (COBRA/TIGER, 3 db), Kézi körfűrész (FALCON/TIGER/COBRA + WILLY 225, 6 db).
3) A WILLY 225 jelenleg NEM szerepel a mepsaws.it aktív online katalógusában (feltehetően kifutott/örökölt modell) – az adatai a hivatalos MEP használati-karbantartási kézikönyvből származnak, nem az aktuális webshopból.
4) A KK anyagmozgatási (raklap/görgősor) termékcsalád NEM szerepel ebben a táblázatban, mivel az nem fűrészgép – szólj, ha ezt is szeretnéd.
5) A gép méretei és tömege a legtöbb modellnél nem szerepelt a mepsaws.it termékoldalán (ott jellemzően csak a vágási/technikai adatok publikusak) – ezek "N/A" jelöléssel szerepelnek. Teljes méret/tömeg adatokért a MEP hivatalos PDF-katalógusait vagy kereskedőjét érdemes megkeresni feltöltés előtt.
6) Árak sehol nem szerepelnek a gyártói oldalon (egyedi ajánlatkérés alapján adják) – a táblázat nem tartalmaz listaárat.
7) A vágási kapacitás oszlop formátuma jellemzően: [szög]: kör átmérő / négyzet oldalhossz / téglalap (szélesség×magasság) mm, adott esetben "tömör" (szilárd anyag) és "profil/cső" bontásban is, ha a gyártó így közölte.
8) Rendelhető termékként történő feltöltéshez javasolt még beszerezni: termékfotók (a mepsaws.it oldalról vagy saját készítésű), szállítási idő, garanciális feltételek, és ha kereskedőként forgalmazod, az ártájékoztatás a MEP-től vagy a magyarországi disztribútortól.